## Sheet1
基于EG1165+EG4320的铅酸电池(60V5A_360W)半桥三段式充电器BOM表
序号 | 标号 | 规格 | 封装 | 数量 | 描述 | 供应商
1 | U1 | EG1165 | SOP8 | 1 | 半桥电路专用控制芯片 | 屹晶微电子
2 | U2 | EG4320 | SOP8 | 1 | 铅酸电池三段式管理芯片 | 屹晶微电子
2 | U3 | 78L12 | SOT89 | 1 | 三端稳压器
3 | U4 | EL817 | SMD4 | 1 | 贴片光耦
5 | T1 | PQ3235 | PQ3235-P12 | 1 | 高频变压器
6 | D1, D12 | MUR1660CT | TO-220 | 2 | 整流二极管
7 | D2 | GBU1010 | GBU | 1 | 整流桥
8 | D4, D7 | 1N4148 | SOD123 | 2 | 快恢复二极管
9 | D5 | SS18 | SMA | 1 | 肖特基二极管
10 | D8, D9 | US1G | SMA | 3 | 快恢复二极管
11 | D6 | LED | SIP2-插件 | 1 | 发光二极管
12 | D3, D10 | 15V稳压管 | LL34-贴片 | 1 | 稳压管
13 | F1 | 5A/250V | 3*10插件 | 1 | 保险丝
14 | F2 | 12V FAN | XH-2.54-2 | 1 | 风扇接口连接器
15 | L1 | 100uH | 27mm电感 | 1 | 电感
16 | NTC | 5D-20 | 插件电阻 | 1 | 热敏电阻
17 | Q1 | SS8550 | SOT23 | 1 | N型三极管
18 | Q2 | SS8050 | SOT23 | 1 | P型三极管
19 | Q3 | 2N5551 | SOT23 | 1 | P型三极管
20 | Q4 | 2N5401 | SOT23 | 1 | N型三极管
21 | R1, R2, R7, R8 | 100Ω | SMD1206 | 4 | 贴片1206电阻
22 | R3, R6, R11 | 62K | SMD1206 | 3 | 贴片1206电阻
23 | R4, R5 | 30K | SMD0805 | 2 | 贴片0805电阻
24 | R9, R24 | 33Ω | SMD0805 | 2 | 贴片0805电阻
25 | R10, R23, R45, R47 | 100K | SMD1206 | 4 | 贴片1206电阻
26 | R12, R17, R22 | 100K | SMD0603 | 3 | 贴片0603电阻
27 | R13, R19, R36, R39 | 4.7K | SMD0603 | 4 | 贴片0603电阻
28 | R14, R18, R25, R52 | 10K | SMD0603 | 4 | 贴片0603电阻
29 | R15, R20 | 3K | SMD0603 | 2 | 贴片0603电阻
30 | R16, R27 | 0.05Ω | SMD2512 | 2 | 贴片2512电阻
31 | R32 | 2K | SMD0603 | 1 | 贴片0603电阻
32 | R21, R30, R37 | 100K 1% | SMD0603 | 3 | 贴片0603电阻
33 | R26 | 68K 1% | SMD0603 | 1 | 贴片0603电阻
34 | R29 | 3.9K 1% | SMD0603 | 1 | 贴片0603电阻
35 | R33 | 500K 1% | SMD0603 | 1 | 贴片0603电阻
36 | R34 | 1.2K | SMD0603 | 1 | 贴片0603电阻
37 | R35 | 14K 1% | SMD0603 | 1 | 贴片0603电阻
38 | R38 | 1K 1% | SMD0603 | 1 | 贴片0603电阻
39 | R40 | 0.03Ω/3W | 插件电阻 | 1 | 康铜丝
40 | R42 | 5.1K | SMD0603 | 1 | 贴片0603电阻
41 | R43 | 15K | SMD0805 | 1 | 贴片0805电阻
42 | R44 | 200K | SMD0603 | 1 | 贴片0603电阻
43 | R46 | 330Ω | SMD0603 | 1 | 贴片0603电阻
44 | R48, R49 | 20K | SMD0805 | 2 | 贴片0805电阻
45 | C1, C4 | 470pF/1KV | SMD1206 | 2 | 贴片0603电容
46 | C2, C6 | 47uF/25V | 插件电容 | 2 | 电解电容
47 | C3 | 470uF/100V | 插件电容 | 1 | 电解电容
48 | C5, C12 | 820uF/200V | 插件电容 | 2 | 电解电容
49 | C7, C11, C13 | 0.1uF | SMD0603 | 3 | 贴片0603电容
50 | C8, C9, C22 | 1uF | SMD0805 | 3 | 贴片0805电容
51 | C10, C15 | 1uF | SMD0603 | 2 | 贴片0603电容
52 | C14, C16 | 100pF | SMD0603 | 2 | 贴片0603电容
53 | C17 | 0.47uF | SMD0603 | 1 | 贴片0603电容
54 | C19, C20 | 100uF/25V | 插件电容 | 2 | 电解电容
55 | V1, V2 | 20N60 | TO220 | 2 | 功率MOS管
56 | V3 | 120N20 | TO220 | 1 | 功率MOS管
57 | YC1 | 102/1KV | 插件电容 | 1 | 陶瓷电容
58 | 散热片 | 100*10*35mm | 铝散热片 | 1 | 铝散热片
59 | PCB板 | 125*65mm | 双面板 | 1 | PCB板