## 驱动选型
型号 | 芯片类型 | 悬浮电源 V | 低端电源 V | 自举二极管 | 输入逻辑 | 输出电流 A | 低端电源欠压保护(V) | 高端电源欠压保护(V) | 闭锁保护 | 使能 | 开延时（Ton）LO/HO | 关延时（Toff）LO/HO | 上升时间（Tr）LO/HO | 下降时间（Tf）LO/HO | 死区（nS) | 通道 | 封装 | 兼容型号 | 功能兼容
EG1160 | 单相半桥驱动芯片 | 600 | 10-20 | 无 | HIN, LIN, SD | 2.0/2.5 | 8.5/7.9 | 8.2/7.5 | 有 | 有 | 280/300 | 150/170 | 120/120 | 80/100 | 160 | 2 | SOP16
EG1168 | 单相半桥驱动芯片 | 600 | 10-20 | 无 | PWMIN, SD, EN | 2.0/2.5 | 8.5/7.9 | 7.2/6.9 | 有 | 有 | 300/300 | 170/170 | 120/120 | 80/100 |  | 2 | SOP16
EG2103 | 单相半桥驱动芯片 | 600 | 10-20 | 有 | 2-HIN,3-`LIN | 0.3/0.6 | 8.7/8.0 | 8.6/8.0 | 有 | 无 | 780/780 | 220/220 | 70/70 | 35/35 | 560 | 2 | SOP8 | IR2103、IR2108、LN4203 | IRS2003
EG2103D | 单相半桥驱动芯片 | 600 | 10-25 | 无 | 2-HIN,3-`LIN | 0.3/0.6 | 8.6/8.0 | 7.6/7.2 | 有 | 无 | 720/720 | 200/200 | 70/70 | 35/35 | 520 | 2 | SOP8 | IR2103、IR2108、LN4203 | IRS2003
EG2104 | 单相半桥驱动芯片 | 600 | 2.8-20 | 无 | 2-IN,3-`SD | 2.0/2.5 | 无 | 无 | 有 | 有 | 280/250 | 125/180 | 120/120 | 80/80 | 100 | 2 | SOP8
EG2104S | 单相半桥驱动芯片 | 600 | 10-20 | 无 | 2-IN,3-`SD | 1.0/1.5 | 8.6/8.1 | 7.8/7.6 | 有 | 有 | 800/800 | 160/160 | 150/150 | 75/75 | 640 | 2 | SOP8 |  | IR2104脚位兼容
EG2104M | 单相半桥驱动芯片 | 600 | 10-20 | 有 | 2-IN,3-`SD | 0.3/0.6 | 8.6/8.1 | 7.8/7.6 | 有 | 有 | 800/800 | 160/160 | 75/75 | 35/35 | 620 | 2 | SOP8
EG2104D | 单相半桥驱动芯片 | 600 | 9-20 | 有 | 2-IN,3-`SD | 0.3/0.6 | 7.2/6.7 | 7.0/6.5 | 有 | 有 | 850/850 | 250/250 | 75/75 | 35/35 | 600 | 2 | SOP8 | IR2104 、SLM2004 | IRS2004(耐压200V）、IRS2008 (耐压200V）
EG2204 | 单相半桥驱动芯片 | 600 | 9-25 | 有 | 2-IN,3-`SD | 0.5/1.0 | 7.2/6.7 | 7.0/6.5 | 有 | 有 | 850/850 | 250/250 | 60/60 | 30/30 | 600 | 2 | SOP8 |  | IR2104 、SLM2004
EG2302 | 单相半桥驱动芯片 | 600 | 5-25 | 无 | 2-IN,3-`SD | 0.3/0.6 | 4.6/4.2 | 3.5/3.1 | 有 | 有 | 700/700 | 200/200 | 75/75 | 35/35 | 540 | 2 | SOP8 | IR2302
EG2106 | 单相半桥驱动芯片 | 600 | 10-20 | 有 | 2-HIN,3- LIN | 0.3/0.6 | 8.6/8.1 | 8.6/8.0 | 有 | 无 | 350/350 | 300/300 | 70/70 | 35/35 | 50 | 2 | SOP8 | NCP5106B、SDH2106U
EG2106D | 单相半桥驱动芯片 | 600 | 10-20 | 有 | 2-HIN,3- LIN | 0.3/0.6 | 8.2/7.7 | 8.0/7.0 | 无 | 无 | 300/300 | 250/250 | 60/60 | 35/35 |  | 2 | SOP8 | IR2106、FAN7382、NCP5106A、FD2501、LN4201 | IR2101（驱动电流小）、IRS2005(耐压200V）、AUIRS2301S
EG2101 | 单相半桥驱动芯片 | 600 | 10-25 | 有 | 2-HIN,3- LIN | 0.3/0.6 | 8.2/7.7 | 8.0/7.0 | 有 | 无 | 190/190 | 150/150 | 70/70 | 35/35 |  | 2 | SOP8
EG2101D | 单相半桥驱动芯片 | 600 | 10-25 | 有 | 2-HIN,3- LIN | 0.3/0.6 | 8.5/8.0 | 8.5/8.0 | 有 | 无 | 130/130 | 100/100 | 70/70 | 35/35 |  | 2 | SOP8
EG2005 | 单相半桥驱动芯片 | 220 | 10-20 | 有 | 2-HIN,3- LIN | 0.3/0.6 | 8.5/8.0 | 8.5/8.0 | 有 | 无 | 230/230 | 210/210 | 180/180 | 70/70 |  | 2 | SOP8 | IRS2005
EG2206 | 单相半桥驱动芯片 | 600 | 10-25 | 有 | 2-HIN,3- LIN | 0.5/1.0 | 8.2/7.7 | 8.0/7.0 | 无 | 无 | 300/300 | 250/250 | 60/60 | 30/30 |  | 2 | SOP8 |  | IR2106、FAN7382、NCP5106A、FD2501、LN4201
EG2203 | 单相半桥驱动芯片 | 600 | 10-25 | 无 | 2-HIN,3-`LIN | 0.5/1.0 | 8.6/8.0 | 7.6/7.2 | 有 | 无 | 720/720 | 200/200 | 60/60 | 30/30 | 520 | 2 | SOP8
EG2107 | 单相半桥驱动芯片 | 600 | 8-20 | 有 | IN, CS | 0.8/1.3 | 7/6.8 | 6.8/6.5 | 有 | 有 | 520/520 | 220/220 | 400/400 | 150/150 | 300 | 2 | SOP8
EG2108 | 单相半桥驱动芯片 | 600 | 10-20 | 有 | 2-HIN,3- LIN | 0.3/0.6 | 8.7/8.0 | 8.6/8.0 | 有 | 无 | 200/200 | 200/200 | 70/70 | 35/35 | 470 | 2 | SOP8 | FD2606S、IRS2308 、CMS6126 | PS2101S（700V）
EG2108D | 单相半桥驱动芯片 | 600 | 10-25 | 无 | 2-HIN,3- LIN | 0.3/0.6 | 8.2/7.7 | 8.0/7.0 | 无 | 无 | 640/640 | 200/200 | 70/70 | 35/35 | 460 | 2 | SOP8
EG2304 | 单相半桥驱动芯片 | 600 | 10-20 | 有 | 1-HIN,2- LIN, 3-VCC | 0.3/0.6 | 8.4/8 | 8.0/7 | 有 | 无 | 320/320 | 250/250 | 60/60 | 35/35 | 70 | 2 | SOP8 | IR2304 | L6388E（死区大）、L6387E(没有死区)
EG6388 | 单相半桥驱动芯片 | 600 | 10-25 | 有 | 1-HIN,2- LIN, 3-VCC | 0.5/0.9 | 8.7/7.9 | 8.0/7.0 | 有 | 无 | 220/220 | 180/180 | 35/35 | 16/16 | 350 | 2 | SOP8 | L6388E
EG27710 | 单相半桥驱动芯片 | 600 | 10-25 | 无 | 2-HIN,3- LIN | 0.6/1.0 | 8.2/7.7 | 8.0/7.0 | 有 | 无 | 130/130 | 130/130 | 35/35 | 16/16 | 0 | 2 | SOP8 | UCC27710 | LM5109（耐压100V)、BP6911(死区大)
EG2113S | 单相半桥驱动芯片 | 600 | 2.8-20 | 有 | HIN, LIN, SD | 2.0/2.0 | 无 | 无 | 有 | 有 | 280/250 | 100/200 | 120/120 | 80/80 | 100 | 2 | SOW16 |  | IR2113,IR2110
EG2113D | 单相半桥驱动芯片 | 600 | 10-20 | 无 | HIN, LIN, SD | 2.0/2.0 | 8.6/8.1 | 8.6/8.0 | 有 | 有 | 350/350 | 200/200 | 20/20 | 15/15 | 150 | 2 | SOP16/SOW16
EG2110 | 单相半桥驱动芯片 | 650 | 10-20 | 无 | HIN, LIN, SD | 2.5/2.5 | 8.7/8.4 | 8.8/8.5 | 有 | 有 | 180/180 | 140/140 | 20/20 | 15/15 | 40 | 2 | SOP16/SOW16
EG2130 | 单相半桥驱动芯片 | 600 | 2.8-20 | 无 | 6-IN,5-`SD | 2.0/2.5 | 无 | 无 | 有 | 有 | 280/250 | 125/180 | 120/120 | 80/80 | 100 | 2 | SOP8 |  | GPMD2130
EG2181 | 单相半桥驱动芯片 | 600 | 3.5-20 | 有 | 1-HIN,2- LIN | 2.0/2.5 | 无 | 无 | 有 | 无 | 280/250 | 125/180 | 120/120 | 80/80 | 100 | 2 | SOP8 |  | IRS2181,UCC27712
EG2181D | 单相半桥驱动芯片 | 600 | 10-20 | 有 | 1-HIN,2- LIN | 2.0/2.5 | 8.8/8.2 | 8.6/8.1 | 无 | 无 | 290/290 | 260/260 | 120/120 | 80/80 |  | 2 | SOP8 | IRS2181,UCC27712,NCP5181、TR2186 | IRS2186
EG21814 | 单相半桥驱动芯片 | 600 | 10-20 | 有 | HIN, LIN | 2.5/3 | 8.8/8.2 | 8.6/8.1 | 无 | 无 | 290/290 | 260/260 | 120/120 | 80/80 |  | 2 | SOP14 | IRS21814 | FAN7383(驱动电流大)
EG2183D | 单相半桥驱动芯片 | 600 | 8-20 | 无 | 1-HIN,2-`LIN | 2.0/2.5 | 6.8/6.4 | 6.5/6.2 | 有 | 无 | 700/700 | 280/280 | 120/120 | 80/80 | 400 | 2 | SOP8 | IR2183
EG2183Q | 单相半桥驱动芯片 | 650 | 10-20 | 有 | 1-HIN,2-`LIN | 2.0/2.5 | 9.3/8.9 | 9.3/8.9 | 有 | 无 | 680/680 | 200/200 | 120/120 | 80/80 | 500 | 2 | SOP8
EG2184 | 单相半桥驱动芯片 | 600 | 10-20 | 无 | 1-IN,2-`SD | 1.9/2.3 | 8.8/8.2 | 8.7/8.1 | 有 | 有 | 880/880 | 380/380 | 40/40 | 20/20 | 500 | 2 | SOP8 | IRS2184、IR2184、IR2184S
EG2184S | 单相半桥驱动芯片 | 650 | 10-20 | 无 | 1-IN,2-`SD | 2.5/2.5 | 9.0/8.7 | 无 | 有 | 有 | 720/720 | 240/240 | 20/20 | 15/15 | 480 | 2 | SOP8 | IRS2184、IR2184、IR2184S
EG2185 | 单相半桥驱动芯片 | 600 | 10-20 | 无 | 1-HIN,2-`LIN | 4.0/4.0 | 9.0/8.3 | 9.0/8.3 | 有 | 无 | 720/750 | 180/180 | 22/22 | 18/18 | 520 | 2 | SOP8
EG2186 | 单相半桥驱动芯片 | 600 | 10-20 | 无 | 1-HIN,2- LIN | 4.0/4.0 | 9.0/8.3 | 9.0/8.3 | 无 | 无 | 230/230 | 260/260 | 22/22 | 18/18 |  | 2 | SOP8 | IRS2186
EG21867 | 单相半桥驱动芯片 | 600 | 7.7-20 | 无 | 2-HIN,3- LIN | 4.0/4.0 | 6.8/5.8 | 6.8/5.8 | 无 | 无 | 200/200 | 220/220 | 120/120 | 80/80 |  | 2 | SOP8
EG3112 | 单相半桥驱动芯片 | 600 | 2.8-20 | 有 | 2-HIN,3- LIN | 2.0/2.5 | 无 | 无 | 有 | 无 | 280/250 | 125/180 | 120/120 | 80/80 | 100 | 2 | SOP8 | CI3113
EG3118 | 单相半桥驱动芯片 | 650 | 5-20 | 无 | 2-HIN,3- LIN | 2.5/2.5 | 4.4/3.8 | 4.4/3.8 | 有 | 无 | 80/80 | 60/60 | 120/120 | 80/80 |  | 2 | SOP8
EG3114 | 单相半桥驱动芯片 | 600 | 10-20 | 无 | 2-HIN,3- LIN | 4.0/4.0 | 9.0/8.3 | 9.0/8.3 | 有 | 无 | 220/220 | 180/180 | 120/120 | 80/80 |  | 2 | SOP8
EG3113 | 单相半桥驱动芯片 | 600 | 2.8-20 | 有 | 2-HIN,3-`LIN | 2.0/2.5 | 无 | 无 | 有 | 无 | 280/250 | 125/180 | 120/120 | 80/80 | 100 | 2 | SOP8 |  | FD2203
EG3113D | 单相半桥驱动芯片 | 600 | 8-20 | 无 | 2-HIN,3-`LIN | 2.0/2.5 | 6.8/6.4 | 6.5/6.2 | 有 | 无 | 700/700 | 280/280 | 120/120 | 80/80 | 400 | 2 | SOP8 |  | FD2203
EG3116 | 单相半桥驱动芯片 | 600 | 10-20 | 有 | 2-HIN,3- LIN | 2.0/2.5 | 8.4/8.0 | 7.5/7 | 有 | 有 | 350/350 | 200/200 | 20/20 | 15/15 | 150 | 2 | SOP8
EG3116D | 单相半桥驱动芯片 | 600 | 10-20 | 无 | 2-HIN,3- LIN | 2.0/2.5 | 8.8/7.2 | 8.6/8.1 | 无 | 无 | 290/290 | 260/260 | 120/120 | 80/80 |  | 2 | SOP8
EG12521 | 单相半桥驱动芯片 | 600 | 4-20 | 无 | 2-HIN,3- LIN | 0.8/1.2 | 无 | 无 | 无 | 无 | 100/100 | 70/70 | 30/30 | 20/20 |  | 2 | SOP8
EG12522 | 单相半桥驱动芯片 | 600 | 4-20 | 有 | 2-IN | 0.8/1.2 | 无 | 无 | 无 | 无 | 100/100 | 70/70 | 30/30 | 20/20 |  | 2 | SOP8
EG2153 | 单相半桥驱动芯片 | 600 | 12V | 无 | RT, CT | 0.2/0.3 | 9/7.7 | 7.5/7 | 有 | 无 |  |  | 100/100 | 60/60 | 1300 | 2 | SOP8 | IRS2153D、IR2153、IMP3253
EG2131 | 单相半桥驱动芯片 | 300 | 10-20 | 有 | 2-HIN,3-`LIN | 1.0/1.5 | 9.4/8.8 | 无 | 有 | 无 | 410/400 | 140/150 | 180/180 | 70/70 | 250 | 2 | SOP8 | FD2103、U3115S
EG2131D | 单相半桥驱动芯片 | 220 | 11-20 | 有 | 2-HIN,3-`LIN | 1.0/1.5 | 9.4/8.8 | 8.7/8.2 | 有 | 无 | 350/350 | 150/150 | 180/180 | 70/70 | 200 | 2 | SOP8
EG2011 | 单相半桥驱动芯片 | 220 | 10-20 |  | 5-HIN,6- LIN,4-VS | 1.0/1.0 | 8.5/8.0 | 8.5/8.0 | 有 | 无 | 80/80 | 70/70 | 30/30 | 20/20 |  | 2 | SOP8 | IR2011
EG2031 | 单相半桥驱动芯片 | 220 | 11-20 | 有 | 2-HIN,3-`LIN | 1.0/1.5 | 9.4/8.8 | 8.7/8.2 | 有 | 无 | 350/350 | 150/150 | 180/180 | 70/70 | 200 | 2 | SOP8
EG2031L | 单相半桥驱动芯片 | 220 | 5-20 | 有 | 2-HIN,3-`LIN | 1.0/1.5 | 4.2/3.6 | 4.0/3.3 | 有 | 无 | 350/350 | 150/150 | 180/180 | 70/70 | 200 | 2 | SOP8 | SA2103L
EG2132 | 单相半桥驱动芯片 | 300 | 8-20 | 无 | 2-HIN,3- LIN | 1.0/1.5 | 7.1/6.8 | 6.2/6.0 | 有 | 无 | 410/400 | 140/150 | 180/180 | 70/70 | 250 | 2 | SOP8
EG2032 | 单相半桥驱动芯片 | 220 | 9-20 | 有 | 2-HIN,3- LIN | 1.0/1.5 | 7/6.6 | 6.8/6.5 | 有 | 无 | 350/350 | 150/150 | 180/180 | 70/70 | 200 | 2 | SOP8
EG2003 | 单相半桥驱动芯片 | 200 | 10-20 | 无 | 2-HIN,3-`LIN | 0.3/0.6 | 8.7/8.0 | 8.6/8.0 | 有 | 无 | 780/780 | 220/220 | 70/70 | 35/35 | 560 | 2 | SOP8 | IRS2003
EG2121 | 单相半桥驱动芯片 | 200 | 10-20 | 有 | 2-HIN,3-`LIN | 0.8/1.2 | 9.4/8.8 | 无 | 有 | 无 | 330/330 | 100/100 | 300/300 | 130/130 | 250 | 2 | SOP8
EG2122 | 单相半桥驱动芯片 | 200 | 8-20 | 有 | 2-HIN,3- LIN | 0.8/1.2 | 7.1/6.8 | 无 | 有 | 无 | 330/330 | 100/100 | 300/300 | 130/130 | 250 | 2 | SOP8
EG3023 | 单相半桥驱动芯片 | 200 | 7-20 | 有 | 2-HIN,3-`LIN | 0.6/1 | 6.6/5.5 | 无 | 有 | 无 | 850/850 | 100/100 | 40/40 | 20/20 | 750 | 2 | SOP8
EG3023S | 单相半桥驱动芯片 | 200 | 5-20 | 有 | 2-HIN,3-`LIN | 0.6/1 | 4.3/4.2 | 无 | 有 | 无 | 850/850 | 100/100 | 40/40 | 20/20 | 750 | 2 | SOP8
EG5620 | 单相半桥驱动芯片 | 100 | 5-20 | 有 | IN,`SD, DT | 1.6/2.5 | 4.7/4.3 | 无 | 有 | 无 | 620/620 | 250/250 | 100/100 | 50/50 | 可调 | 2 | MSOP10 |  | FD2105,TP5620
EG3012S | 单相半桥驱动芯片 | 60 | 11-30 | 有 | 2-HIN,3- LIN | 0.8/1.0 | 10.3/10.0 | 无 | 有 | 无 | 500/300 | 100/400 | 400/400 | 200/200 | 120 | 2 | SOP8
EG3013S | 单相半桥驱动芯片 | 60 | 4.5-30 | 有 | 2-HIN,3-`LIN | 0.8/1.0 | 无 | 无 | 有 | 无 | 500/300 | 100/400 | 400/400 | 200/200 | 120 | 2 | SOP8
EG3014S | 单相半桥驱动芯片 | 60 | 4.5-30 | 有 | 2-HIN,3- LIN | 0.8/1.0 | 无 | 无 | 有 | 无 | 500/300 | 50/400 | 400/400 | 200/200 | 120 | 2 | SOP8
EG2125 | 全桥驱动芯片 | 600 | 8-20 | 有 | HIN, LIN | 0.8/1.3 | 7/6.8 | 6.8/6.5 | 有 | 有 | 220/220 | 200/200 | 350/350 | 140/140 |  | 4 | SSOP24
EG2126 | 全桥驱动芯片 | 600 | 2.8-20 | 无 | HIN, LIN | 2.0/2.0 | 无 | 无 | 有 | 有 | 280/250 | 100/100 | 120/120 | 80/100 | 100 | 4 | SOP28
EG2129 | 全桥驱动芯片 | 600 | 10-20 | 有 | HIN, LIN | 0.6/1.0 | 8.4/7.9 | 7.8/7.3 | 有 | 有 | 220/220 | 200/200 | 350/350 | 140/140 |  | 4 | SSOP24
EG2224 | 全桥驱动芯片 | 600 | 10-20 | 无 | IN,`SD | 0.3/0.6 | 8.4/7.9 | 7.8/7.3 | 有 | 有 | 700/700 | 170/170 | 70/70 | 35/35 | 530 | 4 | SSOP24
EG2226 | 全桥驱动芯片 | 600 | 10-20 | 有 | HIN, LIN | 0.6/1.0 | 8.4/7.9 | 7.8/7.3 | 有 | 无 | 220/220 | 200/200 | 350/350 | 140/140 |  | 4 | SSOP16
EG2133 | 三相半桥驱动芯片 | 300 | 4.5-20 | 无 | HIN,`LIN | 1.2/1.4 | 无 | 无 | 有 | 无 | 300/300 | 100/100 | 25/25 | 20/20 | 100 | 6 | TSSOP20 |  | FD6287
EG2134 | 三相半桥驱动芯片 | 300 | 4.5-20 | 无 | HIN, LIN | 1.2/1.4 | 无 | 无 | 有 | 无 | 300/220 | 100/200 | 25/25 | 20/20 | 100 | 6 | TSSOP20/QFN24 |  | FD6288
EG2123A | 三相半桥驱动芯片 | 260 | 7-20 | 有 | HIN,`LIN | 0.8/1.2 | 6.6/6.2 | 6.4/6.0 | 有 | 无 | 320/320 | 120/120 | 35/35 | 25/25 | 200 | 6 | TSSOP20/QFN20 |  | FD6287
EG2124A | 三相半桥驱动芯片 | 260 | 5-20 | 有 | HIN, LIN | 0.8/1.2 | 4.3/4.2 | 4.1/4 | 有 | 无 | 320/320 | 120/120 | 35/35 | 25/25 | 200 | 6 | TSSOP20/QFN24 |  | FD6288
EG2234 | 三相半桥驱动芯片 | 200 | 5-20 |  | HIN, LIN | 1.5/2.0 | 4.5/4.2 | 4.4/4.1 | 有 | 无 | 300/300 | 150/150 | 30/30 | 20/20 | 200 | 6 | TSSOP20
EG2336 | 三相半桥驱动芯片 | 500 | 8-20 | 有 | HIN, LIN | 0.6/1.2 | 7.0/6.6 | 7.0/6.6 | 有 | 无 | 140/140 | 150/150 | 35/35 | 25/25 |  | 6 | SSOP24
EG2136 | 三相半桥驱动芯片 | 600 | 10-20 |  | `HIN,`LIN | 0.2/0.35 | 8.9/8.2 | 8.9/8.2 | 有 | 有 | 425/425 | 400/400 | 125/125 | 50/50 | 290 | 6 | SOP28 | IR2136、FAN73893
EG2136S | 三相半桥驱动芯片 | 600 | 10-20 | 无 | `HIN,`LIN | 0.2/0.35 | 8.9/8.2 | 8.9/8.2 | 有 | 有 | 450/450 | 380/380 | 125/125 | 50/50 | 290 | 6 | SOP28 | IR2136、FAN73893、STDRIVE601、IRS2336
EG2136D | 三相半桥驱动芯片 | 650 | 10-25 | 有 | `HIN,`LIN | 0.2/0.35 | 8.9/8.2 | 8.9/8.2 | 有 | 有 | 450/450 | 380/380 | 125/125 | 50/50 | 290 | 6 | SOP28 | IR2136、FAN73893、STDRIVE601、IRS2336
EG21364 | 三相半桥驱动芯片 | 650 | 10-25 | 有 | HIN, LIN | 0.2/0.35 | 9.0/8.0 | 9.0/8.0 | 有 | 有 | 450/450 | 380/380 | 125/125 | 50/50 | 300 | 6 | SOP28L | IR21364
EG2334 | 三相半桥驱动芯片 | 600 | 4.5-20 | 有 | HIN, LIN | 1.2/1.4 | 无 | 无 | 有 | 无 | 300/220 | 100/200 | 25/25 | 20/20 | 100 | 6 | SOW20 |  | IRS2334
EG2024 | 三相半桥驱动芯片 | 150 | 4.5-20 | 无 | HIN, LIN | 0.8/1.2 | 3.2/3.0 | 3.7/3.5 | 有 | 无 | 270/270 | 120/120 | 35/35 | 25/25 | 150 | 6 | TSSOP20/QFN24
EG2163 | 三相半桥驱动芯片 | 70 | 5-15 | 有 | HIN, LIN | 1.5/1.8 | 3.8/3.4 | 3.5/3.2 | 有 | 无 | 200/200 | 60/60 | 30/30 | 20/20 | 170 | 6 | SSOP24 | SA6184（我们的LDO输出电流更大）
EG3033 | 三相半桥驱动芯片 |  | 6-36 |  | HIN, LIN | 0.04/0.26 | 5.8/5.2 | 无 | 有 | 无 | 90/90 | 30/30 | 280/80 | 60/300 | 60 | 6 | SOP16 | 3NMOS+3PMOS驱动
EG3032 | 三相半桥驱动芯片 |  | 6-36 |  | HIN, LIN | 0.02/0.22 | 5.8/5.2 | 无 | 有 | 无 | 150/120 | 45/70 | 350/80 | 100/850 | 90 | 6 | SOP16
EG3035 | 三相半桥驱动芯片 |  | 5.5-36 |  | HIN, LIN | 0.04/0.26 | 5.8/5.2 | 无 | 有 | 无 | 90/90 | 30/30 | 280/80 | 60/300 | 60 | 6 | SOP16
EG3001 | 低侧驱动芯片 | - | 3-30 |  | IN，SD | 1.0/1.2 | 无 | 无 | 无 | 有 | 80 | 20 | 200 | 80 | 无 | 1 | SOP8
EG3002 | 低侧驱动芯片 | - | 3-30 |  | IN，SD | 1.0/1.2 | 无 | 无 | 无 | 有 | 80 | 20 | 200 | 80 | 无 | 1 | SOP8
EG3003 | 低侧驱动芯片 | - | 11-20 |  | INA,`INB | 1.0/1.5 | 9.4/8.8 | 无 | 有 | 无 | 410/400 | 140/150 | 180/180 | 70/70 | 250 | 2 | SOP8
EG27324 | 低侧驱动芯片 | - | 2.8-20 |  | INA, INB | 2.0/2.5 | 无 | 无 | 无 | 有 | 80/80 | 60/60 | 40/40 | 20/20 | 无 | 2 | SOP8 |  | UCC27324,IRS4427,TC4427,MC33152
EG27325 | 低侧驱动芯片 | - | 2.8-20 |  | INA, INB | 2.0/2.5 | 无 | 无 | 无 | 有 | 80/80 | 60/60 | 40/40 | 20/20 | 无 | 2 | SOP8 |  | UCC27324,IRS4427,TC4427,MC33152
EG27524 | 低侧驱动芯片 | - | 5-25 |  | INA, INB | 5.0/4.0 | 4.5/4.1 | 无 | 无 | 有 | 20/20 | 30/30 | 8.5/8.5 | 8.0/8.0 | 无 | 2 | SOP8
EG27322 | 低侧驱动芯片 | - | 5-25 |  | IN | 9.0/8.0 | 4.5/4.1 | 无 | 无 | 无 | 28 | 30 | 10 | 14 | 无 | 1 | SOP8 | UCC27322
EG4427 | 低侧驱动芯片 | - | 3-20 |  | INA, INB | 1.5/1.5 | 无 | 无 | 无 | 有 | 80/80 | 60/60 | 40/40 | 20/20 | 无 | 2 | SOP8 | IRS4427,TC4427、IR4427S | UCC27324
EG44273 | 低侧驱动芯片 | - | 4-20 |  | IN | 2.0/2.5 | 无 | 无 | 无 | 无 | 80 | 60 | 40 | 20 | 无 | 1 | SOT23-5 | IRS44273
EG27517 | 低侧驱动芯片 | - | 4-20 |  | IN | 4.0/5.0 | 无 | 无 | 无 | 无 | 80 | 60 | 40 | 20 | 无 | 1 | SOT23-5 | UCC27517、FAN3100、SLM2751X
EG27519 | 低侧驱动芯片 | - | 4-20 |  | IN、EN | 4.0/5.0 | 无 | 无 | 无 | 有 | 80 | 60 | 40 | 20 | 无 | 1 | SOT23-5 | UCC27519
EG1416 | 低侧驱动芯片 | - | 4-20 |  | IN | 2/2.5 | 无 | 无 | 无 | 无 | 80 | 60 | 40 | 20 | 无 | 1 | SOT23-5 | MCP1416
EG3101 | 隔离驱动芯片 | - | 11-25 |  | ANODE、CATHODE | 1.5/1.5 | 10.5/9.5 | 无 | 无 | 无 | 100 | 150 | 15 | 15 | 无 | 1 | SOW6

## 逆变器选型
逆变器专用芯片DC-AC
型号 | 死区时间 | 载波频率 | 输出频率 | 特点 | 封装
EG1611 | 500nS | - | 40-111KHz | 逆变器前级升压控制器 | SOP16
EG8010 | 300nS/500nS/1uS/1.5uS | 23.4KHz | 50Hz 60Hz 0-100Hz可调 0-400Hz可调 | 纯正弦波逆变器 | LQFP32
EG8020 | 300nS/500nS/1uS/1.5uS | 20KHz | 50Hz 60Hz | 单相SPWM逆变器 | LQFP48
EG8015 | 300nS/1uS | 20KHz | 50Hz 60Hz | 单相SPWM逆变器内置桥驱 | QFN39
EG8025 | 300nS/500nS/1uS/1.5uS | 20KHz | 50Hz 60Hz | 单相SPWM逆变器内置桥驱 | QFN70
EG8030 | 300nS/500nS/1uS/2uS | 20KHz/10KHz/5KHz/2.5KHz | 50Hz 60Hz | 三相SPWM逆变器 | LQFP44
EG8062 | - | 20KHz | 50Hz 60Hz | 逆变器发电机专用芯片 | LQFP64
EG8026 | 300nS/500nS/1uS/1.5uS | 20KHz | 50Hz 60Hz | 双向逆变器专用芯片、内置桥驱 | QFN70
EG1615 | 500nS/700nS/1uS/1.5uS | - | 40-150KHz | 谐振型双有源桥(DAB)控制芯片、内置桥驱 | LQFP64
型号 | VCC工作电压 | 静态电流 | MOS管驱动电流 | 特点 | 封装 | 兼容型号
EG3525S | 8-35V | 14mA | 500mA | 推挽、半桥PWM 控制 | SOP16/DIP16 | SG3525
EG7500 | 7-40V | 6mA | 200mA | 推挽、半桥PWM 控制 | SOP16/DIP16 | XX7500、TL494

## AC-DC选型
PFC控制芯片
型号 | VCC启动电压 | VCC关闭电压 | 启动电流 | 静态电流 | 电压精度 | 开关频率 | MOS管驱动电流 | 特点 | 封装 | 兼容型号
EG6562 | 12.5 | 9.7 | 50uA | 2.3mA | 1% | 调频 | 800mA | 临界导通模式 PFC 控制器 | SOP8/DIP8 | L6562
EG1654 | 10.5 | 9.5 | 17uA | 2m | 1.5% | 65KHz | 1.5A | 连续导通模式 PFC 控制器 | SOP8 | NCP1654
大功率AC-DC High Power AC-DC
型号 | VCC启动电压 | VCC关闭电压 | 启动电流 | 静态电流 | 开关频率 | MOS管驱动电流 | 特点 | 封装 | 兼容型号
EG1165 | 16V | 8V | 200uA | 2mA | 外围电容可设置 | 2A | 集成600V半桥驱动PWM 控制器 | SOP16
EG1165S | 8.5V | 7.5V | 200uA | 2mA | 外围电容可设置 | 2A | 集成600V半桥驱动PWM 控制器 | SOP16
EG1166 | 16.5V | 8V | 200uA | 2mA | 外围电容可设置 | 2A | 集成600V半桥驱动双管正激电源芯片 | SOP16
EG3525S | 8V | - | - | 14mA | 外围可设置 | 500mA | 推挽、半桥PWM 控制 | SOP16/DIP16 | SG3525
EG3846 | 8V | - | - | 17mA | 外围可设置 | 500mA | 电流模式推挽、半桥PWM控制 | SOP16/DIP16 | UC3846
EG7500 | 7V | - | - | 6mA | 外围可设置 | 200mA | 推挽、半桥PWM 控制 | SOP16/DIP16 | XX7500、TL494
EG6599S | 10.5V | 7.9V | 200uA | 2mA | 调频 | 0.3A/0.8A | 集成650V半桥驱动LLC控制器 | SOP16 | L6599、HR1000A
EG1397 | 10.5V | 9V | 180uA | 2.5mA | 调频 | 0.8A/1.3A | 集成650V半桥驱动LLC控制器 | SOP16 | NCP1397A
中小功率AC-DC Medium Power AC-DC
型号 | VCC启动电压 | VCC关闭电压 | 启动电流 | 静态电流 | 开关频率 | 输出电压精度 | 内置功率管 | 特点 | 输出功率 | 封装形式 | 脚位兼容
EG1125 | 12V | 6.5V | 3uA | 0.8mA | 调频 | 4% | 内置710V功率晶体管 | 原边反馈，恒压恒流 | 10W | SOP7
EG1252L | 9.7V | 7.8V | 6uA | 2.3mA | 抖频外围可设置 | - | 无 | 电流模式PWM适用于反激和正激电源 | 中等功率 | SOP8/DIP8 | NCP1252A
EG1252E | 14V | 9.5V | 18uA | 2.3mA | 抖频外围可设置 | - | 无 | 电流模式PWM适用于反激和正激电源 | 中等功率 | SOP8/DIP8 | NCP1252A
EG1252 | 16V | 10.5V | 6uA | 2.3mA | 抖频外围可设置 | - | 无 | 电流模式PWM适用于反激和正激电源 | 中等功率 | SOP8/DIP8 | NCP1252A
EG1262 | 16V | 10.5V | 6uA | 2.3mA | 抖频外围可设置 | - | 无 | 电流模式PWM适用于反激和正激电源 | 中等功率 | SOP8/DIP8 | 更兼容NCP1252A
EG1253 | 16V | 10.5V | 6uA | 2.3mA | 抖频外围可设置 | - | 无 | 电流模式PWM适用于反激和正激电源 | 中等功率 | SOP8/DIP8 | UC3842
EG1256 | 14V | 9V | 18uA | 2.3mA | 抖频外围可设置 | - | 无 | 电流模式PWM适用于反激和正激电源 | 中等功率 | SOP8 | NCP1252A
EG12523 | 14V | 9V | 18uA | 2.3mA | 抖频外围可设置 | - | 无 | 集成 600V 半桥驱动 电流模式PWM适用于反激和正激电源 | 中等功率 | SOP16
EG3844 | 16V | 10.5V | 6uA | 2.3mA | 抖频外围可设置 | - | 无 | 电流模式PWM适用于反激和正激电源 | 中等功率 | SOP8/DIP8 | UC3844
EG1242 | 16V | 10.5V | 6uA | 3mA | 抖频外围可设置 | - | 无 | 电流模式PWM适用于反激 | 中等功率 | SOP8/DIP8 | UC3842
EG1269 | 16V | 10.3V | 6uA | 3mA | 抖频外围可设置 | - | 无 | 电流模式PWM适用于反激 | 中等功率 | SOP8/DIP8 | OB2269
电池充电管理 Battery Charge Management
型号 | 工作电压 | 静态电流 | 电压精度 | 电流精度 | 特点 | 充满LED指示 | 封装
EG4318 | 3.5-18V | 1.6mA | 1% | 2% | 铅酸转灯可调节 | 有 | DIP8/SOP8
EG4320 | 3.5-18V | 1.6mA | 1% | 2% | 铅酸转灯可调节 | 有 | DIP8/SOP8
EG4321 | 3.5-18V | 1.6mA | 1% | 2% | 锂电池转灯可调节 | 有 | DIP8/SOP8
EG4361 | 3-5.5V | 1mA | - | - | 双重定时芯片 | - | SOP8
数字电源半桥充电器方案专用芯片
型号 |  | 驱动 | 工作频率 | 算法 | 充电管理与保护功能 | 电池 | 调节方式 | 封装
EG1155 |  | 集成2路驱动 驱动能力±2A | 50K | 3p3z 恒压恒流双环路算法 | *多段式充电策略 *输出电压电流软启动 *LED 指示灯 *电池检测与防反接保护 *输入直流母线过压、欠压保护 *风扇与继电器控制 *过温保护与温度补偿 *输出过载、短路保护 | 铅酸和锂电 | 上位机调试助手 | LQFP64

## DC-DC选型
非隔离DC-DC Non-Isolated DC-DC
型号 | VCC启动电压 | VCC关闭电压 | 输入电压范围 | 启动电流 | 开关频率 | 输出电压精度 | 内置功率管 | 特点 | 典型方案 | 封装 | 模式
EG1151 | - | - | 7-150V | 外置辅助电源 | 70K | 1.5% | 无 | 升降压控制芯片，支持高压大电流护方案 | 15V/10A | QFN32 | 升降压
EG11570 | - | - | 13-90V | 外置辅助电源 | 100K | 1.5% | 无 | 支持PD3.0协议的升降压数字电源芯片 | PD100W | QFN64 | 升降压
EG1182 | 6.5V | 3.5V | 20-60V | 内置快速启动 | 10-100K，外围可设置 | 3% | 有 | 48V电池供电系统降压型开关电源芯片 | LED恒流350mA | ESOP8 | 降压
EG1177 | 16V | 9V | 20-90V | 3uA | 抖频 | 1.5% | 有 | 非隔离系统恒压恒流输出 | 5V1A | SOP7 | 降压
EG1187 | 16V | 9V | 20-150V | 3uA | 抖频 | 1.5% | 有 | 非隔离系统恒压恒流输出 | 12V500mA | SOP7 | 降压
EG1189 | 16V | 9V | 20-600V | 3uA | 抖频 | 1.5% | 有 | 非隔离系统恒压恒流输出 | 12V500mA | SOP7 | 降压
EG1190 | - | - | 10-115V | 内置快速启动 | 140KHz | 3% | 无 | 短路打嗝，输出电压灵活可调 | 12V6A，5V6A | ESOP8 | 降压
EG1191 | - | - | 10-115V | 内置快速启动 | 120KHz | 3% | 无 | 短路锁住，输出电压灵活可调 | 12V6A，5V6A | ESOP8 | 降压
EG1192L | - | - | 10-100V | 内置快速启动 | 120KHz | 3% | 有 | 零功耗使能，输出电压灵活可调 | 12V2.5A,5V3A | ESOP8 | 降压
EG1192H | - | - | 10-120V | 内置快速启动 | 120KHz | 3% | 有 | 零功耗使能，输出电压灵活可调 | 12V0.8A,5V0.8A | ESOP8 | 降压
EG1198 | - | - | 10-120V | 内置快速启动 | 120KHz | 3% | 有 | 短路打嗝，输出电压灵活可调 | 12V0.8A,5V0.8A | ESOP8 | 降压
EG1195S | - | - | 10-120V | 内置快速启动 | 120KHz | 3% | 无 | 短路打嗝，输出电压灵活可调 | 12V6A，5V6A | ESOP8 | 降压
EG1196S | - | - | 10-120V | 内置快速启动 | 70KHz | 3% | 无 | 短路锁住，输出电压灵活可调 | 12V10A，48V3A | ESOP8 | 降压
EG1162 | 4.6V | 3.8V | 4-600V | 50uA | 0-300K，外围可设置 | 1.5% | 无 | 降压同步整流方案，支持高压大电流方案 | 5V/20A | SOP16 | 降压
EG1163 | 16.5V | 8V | 10-600V | 200uA | 0-300K，外围可设置 | 1.5% | 无 | 同步整流，高效率，可支持对电池恒流恒压充电 | 12V10A，12V20A | SOP16 | 降压
EG1163S | 8.5V | 7.5V | 10-600V | 200uA | 0-300K，外围可设置 | 1.5% | 无 | 同步整流，高效率，可支持对电池恒流恒压充电 | 12V20A；5V40A | SOP16 | 降压
EG1164 | 3.65V | 3.6V | 4-600V | 50uA | 0-300K，外围可设置 | 1.5% | 无 | 升压同步整流方案，支持高压大电流方案 | 24V/10A 48V/5A | SOP16 | 升压
EG1173 | 9.5V | 7.8V | 11-250V | 200uA | 0-300K，外围可设置 | 1.5% | 无 | 同步整流，高效率，短路锁住，内置温度保护等 | 12V10A；5V20A | SSOP16 | 降压
EG11731 | 9.5V | 7.8V | 11-100V | 200uA | 0-300K，外围可设置 | 1.5% | 有 | 同步整流，高效率，短路锁住，内置温度保护等 | 12V6A | QFN32 | 降压
EG11732 | 9.5V | 7.8V | 11-30V | 200uA | 0-300K，外围可设置 | 1.5% | 有 | 同步整流，高效率，短路锁住，内置温度保护等 | 5V15A | QFN32 | 降压
EG5101 | - | - | - | 外置辅助电源 | 最高工作频率100KHz | - | 无 | 数字算法电流模式同步降压控制芯片 | 12V30A | SSOP24 | 降压

## 运放、感应选型
运放比较器 Amplifier
型号 | 工作电压 | 静态电流 | 最大失调电压 | 带宽 | 特点 | 封装
EG8542 | 2.7-5.5V | 80uA | 6mV | 1M | 低功耗，轨到轨输入输出双通道运放放大器 | SOP8
EG8546 | 2.7-5.5V | 0.43mA | 6mV | 6M | 高速轨到轨双通道运算放大器 | SOP8
EG324 | 3-18V | 1.5mA | 5mV | 1M | 四路独立运算放大器 | SOP14
EG358 | 3-30V | 0.7mA | 5mV | 1M | 双路运算放大器芯片 | SOP8
EG393 | 2-36V | 0.8mA | 5mV | 1M | 双路独立比较器 | SOP8
微波红外感应 Infrared Induction
型号 | 工作电压 | 静态电流 | 特点 | 封装 | 备注
EG0001 | 3-5V | 50uA@VDD=3V | 低功耗 | SOP16 | 兼容BISS0001
100uA@VDD=5V
EG4002 | 3-6V | 35uA@VDD=3V | 低功耗 | SOP8 | 封装小，比EG0001外围更简单
65uA@VDD=5V
EG4003 | 3-6V | 45uA@VDD=3V | 低功耗 | SOP8\CPC8 | 比EG4002外围更简单，光敏状态下，白天启动亮灯
75uA@VDD=5V
EG4005 | 3-5.5V | 45uA@VDD=3V | 低功耗 | SOP8\CPC8 | 光敏状态下，白天启动不亮灯
75uA@VDD=5V

## 线性电源选型
线性电源 LDO
型号 | 工作电压 | 静态电流 | 最大输出电流 | 特点 | 封装
EG0533 | 8-36V | 4.5mA | 100mA | 双线性电源输出5V、3.3V，集成过流保护三极管、功率三极管 | ESOP8
EG1203 | 8-36V | 4.5mA | 100mA | 双线性电源输出12V、3.3V， 集成过流保护三极管、功率三极管 | ESOP8
EG1205 | 8-36V | 4.5mA | 100mA | 双线性电源输出12V、5V， 集成过流保护三极管、功率三极管 | ESOP8
EG78L05 | 8-36V | 3.4mA | 100mA | 线性电源输出5V | SOT-89/TO-92
EG78L12 | 14-36V | 3.4mA | 100mA | 线性电源输出12V | SOT-89/TO-92

## 功放选型
功放芯片
型号 | 工作电压 | 静态电流 | 最大输出功率 | 效率 | 特点 | 封装
EG8305 | 3-5V | 3mA@VDD=3V | 3W | 90% | 3W单通道D类无滤波音频功放 | SOP8
5mA@VDD=5V
EG8403 | 2.2-5.2V | 3.6mA@VDD=3V | 3W | 90% | 3W双通道无滤波D类音频功放 | SOP16
5mA@VDD=5V
EG8405 | 2.5-5.5V | 6mA@VDD=5V | 3W | 88% | 3W防削顶功能双通道无滤波器D类音频功放 | SOP16

## 电机控制芯片选型
电机控制芯片
型号 | 控制方式 | 内置预驱 | 支持霍尔 | 封装
EG6302 | FOC/方波 | 无 | 有 | LQFP48
EG6832 | FOC/方波 | 有 | 有 | QFN48
EG6831 | 方波 | 有 | 有 | QFN48

## 霍尔选型
霍尔 Hall
型号 | 工作电压 | 静态电流 | 输出最大灌电流 | 特点 | 封装
EG276 | 3.5-20V | 16mA | 400mA | 二相无刷风扇驱动芯片 | TO-94
EG41 | 4-35V | 5.5mA | 40mA | 双极锁存型霍尔开关芯片 | TO-92S
EG49 | 3-6.5V | 4mA | 10mA | 线性霍尔芯片 | TO-92S